## 修订记录
版本号 | 修订说明
v1.0 | 初始版
v1.1 | 应客户要求，将PLC和上位机的交互DB地址由2个DB合并为1个DB
暂定PLC和上位机的DB地址都为200；PLC的点位从0开始至4000结束，上位机的点位从4000开始至8000结束

## 下箱体涂胶
序号 | 变量名 | 数据类型 | 起始地址 | 位 | 定义 | 长度 | DB | 接口 | 序号 | 变量名 | 数据类型 | 起始地址 | 位 | 定义 | 长度 | DB
PLC====>上位机 | [7 empty] | 通用 | 上位机====>PLC
| 预留100个字节 |  | 0 |  |  |  | 200 |  |  | Heartbeat | Bool | 4000 |  | 心跳，上位机每500MS取反写入一次 |  | 200
PLC====>上位机 | [7 empty] | 进站 | 上位机====>PLC
| StartSignal | Bool | 100 |  | 触发信号：上位机检测上升沿后进行读取 |  |  |  |  | FinishSignal | Bool | 4100 | 0 | 完成信号，PLC收到完成信号后进行判断
| SFC | String[24] | 102 |  | PACK码（String[24]实际占位26个字节） |  |  |  |  | ResCode | Int | 4102 |  | 工厂MES返回代码，＞0NG，＝0合格。
| 预留72个字节 |  | 128 | [6 empty] | 预留96个字节 |  | 4104
PLC====>上位机 | [7 empty] | 物料校验 | 上位机====>PLC
| StartSignal | Bool | 200 |  | 触发信号：上位机检测上升沿后进行读取 |  |  |  |  | FinishSignal | Bool | 4200 |  | 完成信号，PLC收到完成信号后进行判断
| SFC | String[24] | 202 |  | PACK码（String[24]实际占位26个字节） |  |  |  |  | ResCode | Int | 4202 |  | 工厂MES返回代码，＞0NG，＝0合格。
| Code | String[24] | 228 |  | 物料码（String[24]实际占位26个字节） |  |  |  |  | 预留96个字节 |  | 4204
| 预留46个字节 |  | 254
PLC====>上位机 | [7 empty] | 装配 | 上位机====>PLC
| StartSignal | Bool | 300 |  | 触发信号：上位机检测上升沿后进行读取 |  |  |  |  | FinishSignal | Bool | 4300 |  | 完成信号，PLC收到完成信号后进行判断
| SFC | String[24] | 302 |  | PACK码 |  |  |  |  | ResCode | Int | 4302 |  | 工厂MES返回代码，＞0NG，＝0合格。
| ModuleCode | String[24] | 328 |  | 模组码 |  |  |  |  | 预留96个字节 |  | 4304
| 预留46个字节 |  | 354
PLC====>上位机 | [7 empty] | 申请SFC | 上位机====>PLC
| StartSignal | Bool | 400 |  | 触发信号：上位机检测上升沿后进行读取 |  |  |  |  | FinishSignal | Bool | 4400 |  | 完成信号，PLC收到完成信号后进行判断
| 预留98个字节 |  | 402 | [6 empty] | ResCode | Int | 4402 |  | 工厂MES返回代码，＞0NG，＝0合格。
[10 empty] | Code | String[24] | 4404 |  | 申请的条码String[24]实际占位26个字节）
[10 empty] | 预留70个字节 |  | 4430
PLC====>上位机 | [7 empty] | 首件 | 上位机====>PLC
| StartSignal | Bool | 500 |  | 触发信号：上位机检测上升沿后进行读取 |  |  |  |  | FinishSignal | Bool | 4500 |  | 完成信号，PLC收到完成信号后进行判断
| SJSJSJ1 | Real | 502 |  | 首件数据收集1 |  |  |  |  | ResCode | Int | 4502 |  | 工厂MES返回代码，＞0NG，＝0合格。
| SJSJSJ2 | Real | 506 |  | 首件数据收集2 |  |  |  |  | 预留96个字节 |  | 4504
| SJSJSJ3 | Real | 510 |  | 首件数据收集3
| SJSJSJ4 | Real | 514 |  | 首件数据收集4
| SJSJSJ5 | Real | 518 |  | 首件数据收集5
| SJSJSJ6 | Real | 522 |  | 首件数据收集6
| SJSJSJ7 | Real | 526 |  | 首件数据收集7
| SJSJSJ8 | Real | 530 |  | 首件数据收集8
| SJSJSJ9 | Real | 534 |  | 首件数据收集9
| SJSJSJ10 | Real | 538 |  | 首件数据收集10
| 预留58个字节 |  | 542
PLC====>上位机 | [7 empty] | 过程参数收集 | 上位机====>PLC
| StartSignal | Bool | 600 |  | 触发信号：上位机检测上升沿后进行读取 |  |  |  |  | FinishSignal | Bool | 4600 |  | 完成信号，PLC收到完成信号后进行判断
| SFC | String[24] | 602 |  | PACK码（String[24]实际占位26个字节） |  |  |  |  | ResCode | Int | 4602 |  | 工厂MES返回代码，＞0NG，＝0合格。
| JRKSSJ | DTL | 628 |  | 开始时间 |  |  |  |  | 预留196个字节 |  | 4604
| GCCS1 | Real | 640 |  | 过程参数1
| GCCS2 | Real | 644 |  | 过程参数2
| GCCS3 | Real | 648 |  | 过程参数3
| GCCS4 | Real | 652 |  | 过程参数4
| GCCS5 | Real | 656 |  | 过程参数5
| GCCS6 | Real | 660 |  | 过程参数6
| GCCS7 | Real | 664 |  | 过程参数7
| GCCS8 | Real | 668 |  | 过程参数8
| GCCS9 | Real | 672 |  | 过程参数9
| GCCS10 | Real | 676 |  | 过程参数10
| 预留120个字节 |  | 680
PLC====>上位机 | [7 empty] | 获取数据 | 上位机====>PLC
| StartSignal | Bool | 800 |  | 触发信号：上位机检测上升沿后进行读取 |  |  |  |  | FinishSignal | Bool | 4800 |  | 完成信号，PLC收到完成信号后进行判断
| SFC | String[24] | 802 |  | PACK码（String[24]实际占位26个字节） |  |  |  |  | ResCode | Int | 4802 |  | 工厂MES返回代码，＞0NG，＝0合格。
[10 empty] | GCCS1 | Array[0...200] of Real | 4804

## 正置加压
序号 | 变量名 | 数据类型 | 起始地址 | 位 | 定义 | 长度 | DB | 接口 | 序号 | 变量名 | 数据类型 | 起始地址 | 位 | 定义 | 长度 | DB
PLC====>上位机 | [7 empty] | 通用 | 上位机====>PLC
| 预留100个字节 |  | 0 |  |  |  | 200 |  |  | Heartbeat | Bool | 4000 |  | 心跳，上位机每500MS取反写入一次 |  | 200
PLC====>上位机 | [7 empty] | 进站 | 上位机====>PLC
| StartSignal | Bool | 100 |  | 触发信号：上位机检测上升沿后进行读取 |  |  |  |  | FinishSignal | Bool | 4100 | 0 | 完成信号，PLC收到完成信号后进行判断
| SFC | String[24] | 102 |  | PACK码（String[24]实际占位26个字节） |  |  |  |  | ResCode | Int | 4102 |  | 工厂MES返回代码，＞0NG，＝0合格。
| 预留72个字节 |  | 128 | [6 empty] | 预留96个字节 |  | 4104
PLC====>上位机 | [7 empty] | 物料校验 | 上位机====>PLC
| StartSignal | Bool | 200 |  | 触发信号：上位机检测上升沿后进行读取 |  |  |  |  | FinishSignal | Bool | 4200 |  | 完成信号，PLC收到完成信号后进行判断
| SFC | String[24] | 202 |  | PACK码（String[24]实际占位26个字节） |  |  |  |  | ResCode | Int | 4202 |  | 工厂MES返回代码，＞0NG，＝0合格。
| Code | String[24] | 228 |  | 物料码（String[24]实际占位26个字节） |  |  |  |  | 预留96个字节 |  | 4204
| 预留46个字节 |  | 254
PLC====>上位机 | [7 empty] | 装配 | 上位机====>PLC
| StartSignal | Bool | 300 |  | 触发信号：上位机检测上升沿后进行读取 |  |  |  |  | FinishSignal | Bool | 4300 |  | 完成信号，PLC收到完成信号后进行判断
| SFC | String[24] | 302 |  | PACK码 |  |  |  |  | ResCode | Int | 4302 |  | 工厂MES返回代码，＞0NG，＝0合格。
| ModuleCode | String[24] | 328 |  | 模组码 |  |  |  |  | 预留96个字节 |  | 4304
| 预留46个字节 |  | 354
PLC====>上位机 | [7 empty] | 申请SFC | 上位机====>PLC
| StartSignal | Bool | 400 |  | 触发信号：上位机检测上升沿后进行读取 |  |  |  |  | FinishSignal | Bool | 4400 |  | 完成信号，PLC收到完成信号后进行判断
| 预留98个字节 |  | 402 | [6 empty] | ResCode | Int | 4402 |  | 工厂MES返回代码，＞0NG，＝0合格。
[10 empty] | Code | String[24] | 4404 |  | 申请的条码String[24]实际占位26个字节）
[10 empty] | 预留70个字节 |  | 4430
PLC====>上位机 | [7 empty] | 首件 | 上位机====>PLC
| StartSignal | Bool | 500 |  | 触发信号：上位机检测上升沿后进行读取 |  |  |  |  | FinishSignal | Bool | 4500 |  | 完成信号，PLC收到完成信号后进行判断
| SJSJSJ1 | Real | 502 |  | 首件数据收集1 |  |  |  |  | ResCode | Int | 4502 |  | 工厂MES返回代码，＞0NG，＝0合格。
| SJSJSJ2 | Real | 506 |  | 首件数据收集2 |  |  |  |  | 预留96个字节 |  | 4504
| SJSJSJ3 | Real | 510 |  | 首件数据收集3
| SJSJSJ4 | Real | 514 |  | 首件数据收集4
| SJSJSJ5 | Real | 518 |  | 首件数据收集5
| SJSJSJ6 | Real | 522 |  | 首件数据收集6
| SJSJSJ7 | Real | 526 |  | 首件数据收集7
| SJSJSJ8 | Real | 530 |  | 首件数据收集8
| SJSJSJ9 | Real | 534 |  | 首件数据收集9
| SJSJSJ10 | Real | 538 |  | 首件数据收集10
| 预留58个字节 |  | 542
PLC====>上位机 | [7 empty] | 过程参数收集 | 上位机====>PLC
| StartSignal | Bool | 600 |  | 触发信号：上位机检测上升沿后进行读取 |  |  |  |  | FinishSignal | Bool | 4600 |  | 完成信号，PLC收到完成信号后进行判断
| SFC | String[24] | 602 |  | PACK码（String[24]实际占位26个字节） |  |  |  |  | ResCode | Int | 4602 |  | 工厂MES返回代码，＞0NG，＝0合格。
| JRKSSJ | DTL | 628 |  | 开始时间 |  |  |  |  | 预留196个字节 |  | 4604
| GCCS1 | Real | 640 |  | 过程参数1
| GCCS2 | Real | 644 |  | 过程参数2
| GCCS3 | Real | 648 |  | 过程参数3
| GCCS4 | Real | 652 |  | 过程参数4
| GCCS5 | Real | 656 |  | 过程参数5
| GCCS6 | Real | 660 |  | 过程参数6
| GCCS7 | Real | 664 |  | 过程参数7
| GCCS8 | Real | 668 |  | 过程参数8
| GCCS9 | Real | 672 |  | 过程参数9
| GCCS10 | Real | 676 |  | 过程参数10
| 预留120个字节 |  | 680
PLC====>上位机 | [7 empty] | 校验涂胶超时 | 上位机====>PLC
| StartSignal | Bool | 800 |  | 触发信号：上位机检测上升沿后进行读取 |  |  |  |  | FinishSignal | Bool | 4800 |  | 完成信号，PLC收到完成信号后进行判断
| SFC | String[24] | 802 |  | PACK码（String[24]实际占位26个字节） |  |  |  |  | ResCode | Int | 4802 |  | 工厂MES返回代码，＞0NG，＝0合格。

## Beam间隙涂胶
序号 | 变量名 | 数据类型 | 起始地址 | 位 | 定义 | 长度 | DB | 接口 | 序号 | 变量名 | 数据类型 | 起始地址 | 位 | 定义 | 长度 | DB
PLC====>上位机 | [7 empty] | 通用 | 上位机====>PLC
| 预留100个字节 |  | 0 |  |  |  | 200 |  |  | Heartbeat | Bool | 4000 |  | 心跳，上位机每500MS取反写入一次 |  | 200
PLC====>上位机 | [7 empty] | 进站 | 上位机====>PLC
| StartSignal | Bool | 100 |  | 触发信号：上位机检测上升沿后进行读取 |  |  |  |  | FinishSignal | Bool | 4100 | 0 | 完成信号，PLC收到完成信号后进行判断
| SFC | String[24] | 102 |  | PACK码（String[24]实际占位26个字节） |  |  |  |  | ResCode | Int | 4102 |  | 工厂MES返回代码，＞0NG，＝0合格。
| 预留72个字节 |  | 128 | [6 empty] | 预留96个字节 |  | 4104
PLC====>上位机 | [7 empty] | 物料校验 | 上位机====>PLC
| StartSignal | Bool | 200 |  | 触发信号：上位机检测上升沿后进行读取 |  |  |  |  | FinishSignal | Bool | 4200 |  | 完成信号，PLC收到完成信号后进行判断
| SFC | String[24] | 202 |  | PACK码（String[24]实际占位26个字节） |  |  |  |  | ResCode | Int | 4202 |  | 工厂MES返回代码，＞0NG，＝0合格。
| Code | String[24] | 228 |  | 物料码（String[24]实际占位26个字节） |  |  |  |  | 预留96个字节 |  | 4204
| 预留46个字节 |  | 254
PLC====>上位机 | [7 empty] | 装配 | 上位机====>PLC
| StartSignal | Bool | 300 |  | 触发信号：上位机检测上升沿后进行读取 |  |  |  |  | FinishSignal | Bool | 4300 |  | 完成信号，PLC收到完成信号后进行判断
| SFC | String[24] | 302 |  | PACK码 |  |  |  |  | ResCode | Int | 4302 |  | 工厂MES返回代码，＞0NG，＝0合格。
| ModuleCode | String[24] | 328 |  | 模组码 |  |  |  |  | 预留96个字节 |  | 4304
| 预留46个字节 |  | 354
PLC====>上位机 | [7 empty] | 申请SFC | 上位机====>PLC
| StartSignal | Bool | 400 |  | 触发信号：上位机检测上升沿后进行读取 |  |  |  |  | FinishSignal | Bool | 4400 |  | 完成信号，PLC收到完成信号后进行判断
| 预留98个字节 |  | 402 | [6 empty] | ResCode | Int | 4402 |  | 工厂MES返回代码，＞0NG，＝0合格。
[10 empty] | Code | String[24] | 4404 |  | 申请的条码String[24]实际占位26个字节）
[10 empty] | 预留70个字节 |  | 4430
PLC====>上位机 | [7 empty] | 首件 | 上位机====>PLC
| StartSignal | Bool | 500 |  | 触发信号：上位机检测上升沿后进行读取 |  |  |  |  | FinishSignal | Bool | 4500 |  | 完成信号，PLC收到完成信号后进行判断
| SJSJSJ1 | Real | 502 |  | 首件数据收集1 |  |  |  |  | ResCode | Int | 4502 |  | 工厂MES返回代码，＞0NG，＝0合格。
| SJSJSJ2 | Real | 506 |  | 首件数据收集2 |  |  |  |  | 预留96个字节 |  | 4504
| SJSJSJ3 | Real | 510 |  | 首件数据收集3
| SJSJSJ4 | Real | 514 |  | 首件数据收集4
| SJSJSJ5 | Real | 518 |  | 首件数据收集5
| SJSJSJ6 | Real | 522 |  | 首件数据收集6
| SJSJSJ7 | Real | 526 |  | 首件数据收集7
| SJSJSJ8 | Real | 530 |  | 首件数据收集8
| SJSJSJ9 | Real | 534 |  | 首件数据收集9
| SJSJSJ10 | Real | 538 |  | 首件数据收集10
| 预留58个字节 |  | 542
PLC====>上位机 | [7 empty] | 过程参数收集 | 上位机====>PLC
| StartSignal | Bool | 600 |  | 触发信号：上位机检测上升沿后进行读取 |  |  |  |  | FinishSignal | Bool | 4600 |  | 完成信号，PLC收到完成信号后进行判断
| SFC | String[24] | 602 |  | PACK码（String[24]实际占位26个字节） |  |  |  |  | ResCode | Int | 4602 |  | 工厂MES返回代码，＞0NG，＝0合格。
| JRKSSJ | DTL | 628 |  | 开始时间 |  |  |  |  | 预留196个字节 |  | 4604
| GCCS1 | Real | 640 |  | 过程参数1
| GCCS2 | Real | 644 |  | 过程参数2
| GCCS3 | Real | 648 |  | 过程参数3
| GCCS4 | Real | 652 |  | 过程参数4
| GCCS5 | Real | 656 |  | 过程参数5
| GCCS6 | Real | 660 |  | 过程参数6
| GCCS7 | Real | 664 |  | 过程参数7
| GCCS8 | Real | 668 |  | 过程参数8
| GCCS9 | Real | 672 |  | 过程参数9
| GCCS10 | Real | 676 |  | 过程参数10
| 预留120个字节 |  | 680

## 肩部涂胶
序号 | 变量名 | 数据类型 | 起始地址 | 位 | 定义 | 长度 | DB | 接口 | 序号 | 变量名 | 数据类型 | 起始地址 | 位 | 定义 | 长度 | DB
PLC====>上位机 | [7 empty] | 通用 | 上位机====>PLC
| 预留100个字节 |  | 0 |  |  |  | 200 |  |  | Heartbeat | Bool | 4000 |  | 心跳，上位机每500MS取反写入一次 |  | 200
PLC====>上位机 | [7 empty] | 进站 | 上位机====>PLC
| StartSignal | Bool | 100 |  | 触发信号：上位机检测上升沿后进行读取 |  |  |  |  | FinishSignal | Bool | 4100 | 0 | 完成信号，PLC收到完成信号后进行判断
| SFC | String[24] | 102 |  | PACK码（String[24]实际占位26个字节） |  |  |  |  | ResCode | Int | 4102 |  | 工厂MES返回代码，＞0NG，＝0合格。
| 预留72个字节 |  | 128 | [6 empty] | 预留96个字节 |  | 4104
PLC====>上位机 | [7 empty] | 物料校验 | 上位机====>PLC
| StartSignal | Bool | 200 |  | 触发信号：上位机检测上升沿后进行读取 |  |  |  |  | FinishSignal | Bool | 4200 |  | 完成信号，PLC收到完成信号后进行判断
| SFC | String[24] | 202 |  | PACK码（String[24]实际占位26个字节） |  |  |  |  | ResCode | Int | 4202 |  | 工厂MES返回代码，＞0NG，＝0合格。
| Code | String[24] | 228 |  | 物料码（String[24]实际占位26个字节） |  |  |  |  | 预留96个字节 |  | 4204
| 预留46个字节 |  | 254
PLC====>上位机 | [7 empty] | 装配 | 上位机====>PLC
| StartSignal | Bool | 300 |  | 触发信号：上位机检测上升沿后进行读取 |  |  |  |  | FinishSignal | Bool | 4300 |  | 完成信号，PLC收到完成信号后进行判断
| SFC | String[24] | 302 |  | PACK码 |  |  |  |  | ResCode | Int | 4302 |  | 工厂MES返回代码，＞0NG，＝0合格。
| ModuleCode | String[24] | 328 |  | 模组码 |  |  |  |  | 预留96个字节 |  | 4304
| 预留46个字节 |  | 354
PLC====>上位机 | [7 empty] | 申请SFC | 上位机====>PLC
| StartSignal | Bool | 400 |  | 触发信号：上位机检测上升沿后进行读取 |  |  |  |  | FinishSignal | Bool | 4400 |  | 完成信号，PLC收到完成信号后进行判断
| 预留98个字节 |  | 402 | [6 empty] | ResCode | Int | 4402 |  | 工厂MES返回代码，＞0NG，＝0合格。
[10 empty] | Code | String[24] | 4404 |  | 申请的条码String[24]实际占位26个字节）
[10 empty] | 预留70个字节 |  | 4430
PLC====>上位机 | [7 empty] | 首件 | 上位机====>PLC
| StartSignal | Bool | 500 |  | 触发信号：上位机检测上升沿后进行读取 |  |  |  |  | FinishSignal | Bool | 4500 |  | 完成信号，PLC收到完成信号后进行判断
| SJSJSJ1 | Real | 502 |  | 首件数据收集1 |  |  |  |  | ResCode | Int | 4502 |  | 工厂MES返回代码，＞0NG，＝0合格。
| SJSJSJ2 | Real | 506 |  | 首件数据收集2 |  |  |  |  | 预留96个字节 |  | 4504
| SJSJSJ3 | Real | 510 |  | 首件数据收集3
| SJSJSJ4 | Real | 514 |  | 首件数据收集4
| SJSJSJ5 | Real | 518 |  | 首件数据收集5
| SJSJSJ6 | Real | 522 |  | 首件数据收集6
| SJSJSJ7 | Real | 526 |  | 首件数据收集7
| SJSJSJ8 | Real | 530 |  | 首件数据收集8
| SJSJSJ9 | Real | 534 |  | 首件数据收集9
| SJSJSJ10 | Real | 538 |  | 首件数据收集10
| 预留58个字节 |  | 542
PLC====>上位机 | [7 empty] | 过程参数收集 | 上位机====>PLC
| StartSignal | Bool | 600 |  | 触发信号：上位机检测上升沿后进行读取 |  |  |  |  | FinishSignal | Bool | 4600 |  | 完成信号，PLC收到完成信号后进行判断
| SFC | String[24] | 602 |  | PACK码（String[24]实际占位26个字节） |  |  |  |  | ResCode | Int | 4602 |  | 工厂MES返回代码，＞0NG，＝0合格。
| JRKSSJ | DTL | 628 |  | 开始时间 |  |  |  |  | 预留196个字节 |  | 4604
| GCCS1 | Real | 640 |  | 过程参数1
| GCCS2 | Real | 644 |  | 过程参数2
| GCCS3 | Real | 648 |  | 过程参数3
| GCCS4 | Real | 652 |  | 过程参数4
| GCCS5 | Real | 656 |  | 过程参数5
| GCCS6 | Real | 660 |  | 过程参数6
| GCCS7 | Real | 664 |  | 过程参数7
| GCCS8 | Real | 668 |  | 过程参数8
| GCCS9 | Real | 672 |  | 过程参数9
| GCCS10 | Real | 676 |  | 过程参数10
| 预留120个字节 |  | 680

## 压条加压
序号 | 变量名 | 数据类型 | 起始地址 | 位 | 定义 | 长度 | DB | 接口 | 序号 | 变量名 | 数据类型 | 起始地址 | 位 | 定义 | 长度 | DB
PLC====>上位机 | [7 empty] | 通用 | 上位机====>PLC
| 预留100个字节 |  | 0 |  |  |  | 200 |  |  | Heartbeat | Bool | 4000 |  | 心跳，上位机每500MS取反写入一次 |  | 200
PLC====>上位机 | [7 empty] | 进站 | 上位机====>PLC
| StartSignal | Bool | 100 |  | 触发信号：上位机检测上升沿后进行读取 |  |  |  |  | FinishSignal | Bool | 4100 | 0 | 完成信号，PLC收到完成信号后进行判断
| SFC | String[24] | 102 |  | PACK码（String[24]实际占位26个字节） |  |  |  |  | ResCode | Int | 4102 |  | 工厂MES返回代码，＞0NG，＝0合格。
| 预留72个字节 |  | 128 | [6 empty] | 预留96个字节 |  | 4104
PLC====>上位机 | [7 empty] | 物料校验 | 上位机====>PLC
| StartSignal | Bool | 200 |  | 触发信号：上位机检测上升沿后进行读取 |  |  |  |  | FinishSignal | Bool | 4200 |  | 完成信号，PLC收到完成信号后进行判断
| SFC | String[24] | 202 |  | PACK码（String[24]实际占位26个字节） |  |  |  |  | ResCode | Int | 4202 |  | 工厂MES返回代码，＞0NG，＝0合格。
| Code | String[24] | 228 |  | 物料码（String[24]实际占位26个字节） |  |  |  |  | 预留96个字节 |  | 4204
| 预留46个字节 |  | 254
PLC====>上位机 | [7 empty] | 装配 | 上位机====>PLC
| StartSignal | Bool | 300 |  | 触发信号：上位机检测上升沿后进行读取 |  |  |  |  | FinishSignal | Bool | 4300 |  | 完成信号，PLC收到完成信号后进行判断
| SFC | String[24] | 302 |  | PACK码 |  |  |  |  | ResCode | Int | 4302 |  | 工厂MES返回代码，＞0NG，＝0合格。
| ModuleCode | String[24] | 328 |  | 模组码 |  |  |  |  | 预留96个字节 |  | 4304
| 预留46个字节 |  | 354
PLC====>上位机 | [7 empty] | 申请SFC | 上位机====>PLC
| StartSignal | Bool | 400 |  | 触发信号：上位机检测上升沿后进行读取 |  |  |  |  | FinishSignal | Bool | 4400 |  | 完成信号，PLC收到完成信号后进行判断
| 预留98个字节 |  | 402 | [6 empty] | ResCode | Int | 4402 |  | 工厂MES返回代码，＞0NG，＝0合格。
[10 empty] | Code | String[24] | 4404 |  | 申请的条码String[24]实际占位26个字节）
[10 empty] | 预留70个字节 |  | 4430
PLC====>上位机 | [7 empty] | 首件 | 上位机====>PLC
| StartSignal | Bool | 500 |  | 触发信号：上位机检测上升沿后进行读取 |  |  |  |  | FinishSignal | Bool | 4500 |  | 完成信号，PLC收到完成信号后进行判断
| SJSJSJ1 | Real | 502 |  | 首件数据收集1 |  |  |  |  | ResCode | Int | 4502 |  | 工厂MES返回代码，＞0NG，＝0合格。
| SJSJSJ2 | Real | 506 |  | 首件数据收集2 |  |  |  |  | 预留96个字节 |  | 4504
| SJSJSJ3 | Real | 510 |  | 首件数据收集3
| SJSJSJ4 | Real | 514 |  | 首件数据收集4
| SJSJSJ5 | Real | 518 |  | 首件数据收集5
| SJSJSJ6 | Real | 522 |  | 首件数据收集6
| SJSJSJ7 | Real | 526 |  | 首件数据收集7
| SJSJSJ8 | Real | 530 |  | 首件数据收集8
| SJSJSJ9 | Real | 534 |  | 首件数据收集9
| SJSJSJ10 | Real | 538 |  | 首件数据收集10
| 预留58个字节 |  | 542
PLC====>上位机 | [7 empty] | 过程参数收集 | 上位机====>PLC
| StartSignal | Bool | 600 |  | 触发信号：上位机检测上升沿后进行读取 |  |  |  |  | FinishSignal | Bool | 4600 |  | 完成信号，PLC收到完成信号后进行判断
| SFC | String[24] | 602 |  | PACK码（String[24]实际占位26个字节） |  |  |  |  | ResCode | Int | 4602 |  | 工厂MES返回代码，＞0NG，＝0合格。
| JRKSSJ | DTL | 628 |  | 开始时间 |  |  |  |  | 预留196个字节 |  | 4604
| GCCS1 | Real | 640 |  | 过程参数1
| GCCS2 | Real | 644 |  | 过程参数2
| GCCS3 | Real | 648 |  | 过程参数3
| GCCS4 | Real | 652 |  | 过程参数4
| GCCS5 | Real | 656 |  | 过程参数5
| GCCS6 | Real | 660 |  | 过程参数6
| GCCS7 | Real | 664 |  | 过程参数7
| GCCS8 | Real | 668 |  | 过程参数8
| GCCS9 | Real | 672 |  | 过程参数9
| GCCS10 | Real | 676 |  | 过程参数10
| 预留120个字节 |  | 680
PLC====>上位机 | [7 empty] | 校验涂胶超时 | 上位机====>PLC
| StartSignal | Bool | 800 |  | 触发信号：上位机检测上升沿后进行读取 |  |  |  |  | FinishSignal | Bool | 4800 |  | 完成信号，PLC收到完成信号后进行判断
| SFC | String[24] | 802 |  | PACK码（String[24]实际占位26个字节） |  |  |  |  | ResCode | Int | 4802 |  | 工厂MES返回代码，＞0NG，＝0合格。

## 上盖拧紧
序号 | 变量名 | 数据类型 | 起始地址 | 位 | 定义 | 长度 | DB | 接口 | 序号 | 变量名 | 数据类型 | 起始地址 | 位 | 定义 | 长度 | DB
PLC====>上位机 | [7 empty] | 通用 | 上位机====>PLC
| 预留100个字节 |  | 0 |  |  |  | 200 |  |  | Heartbeat | Bool | 4000 |  | 心跳，上位机每500MS取反写入一次 |  | 200
PLC====>上位机 | [7 empty] | 进站 | 上位机====>PLC
| StartSignal | Bool | 100 |  | 触发信号：上位机检测上升沿后进行读取 |  |  |  |  | FinishSignal | Bool | 4100 | 0 | 完成信号，PLC收到完成信号后进行判断
| SFC | String[24] | 102 |  | PACK码（String[24]实际占位26个字节） |  |  |  |  | ResCode | Int | 4102 |  | 工厂MES返回代码，＞0NG，＝0合格。
| 预留72个字节 |  | 128 | [6 empty] | 预留96个字节 |  | 4104
PLC====>上位机 | [7 empty] | 物料校验 | 上位机====>PLC
| StartSignal | Bool | 200 |  | 触发信号：上位机检测上升沿后进行读取 |  |  |  |  | FinishSignal | Bool | 4200 |  | 完成信号，PLC收到完成信号后进行判断
| SFC | String[24] | 202 |  | PACK码（String[24]实际占位26个字节） |  |  |  |  | ResCode | Int | 4202 |  | 工厂MES返回代码，＞0NG，＝0合格。
| Code | String[24] | 228 |  | 物料码（String[24]实际占位26个字节） |  |  |  |  | 预留96个字节 |  | 4204
| 预留46个字节 |  | 254
PLC====>上位机 | [7 empty] | 装配 | 上位机====>PLC
| StartSignal | Bool | 300 |  | 触发信号：上位机检测上升沿后进行读取 |  |  |  |  | FinishSignal | Bool | 4300 |  | 完成信号，PLC收到完成信号后进行判断
| SFC | String[24] | 302 |  | PACK码 |  |  |  |  | ResCode | Int | 4302 |  | 工厂MES返回代码，＞0NG，＝0合格。
| ModuleCode | String[24] | 328 |  | 模组码 |  |  |  |  | 预留96个字节 |  | 4304
| 预留46个字节 |  | 354
PLC====>上位机 | [7 empty] | 申请SFC | 上位机====>PLC
| StartSignal | Bool | 400 |  | 触发信号：上位机检测上升沿后进行读取 |  |  |  |  | FinishSignal | Bool | 4400 |  | 完成信号，PLC收到完成信号后进行判断
| 预留98个字节 |  | 402 | [6 empty] | ResCode | Int | 4402 |  | 工厂MES返回代码，＞0NG，＝0合格。
[10 empty] | Code | String[24] | 4404 |  | 申请的条码String[24]实际占位26个字节）
[10 empty] | 预留70个字节 |  | 4430
PLC====>上位机 | [7 empty] | 首件 | 上位机====>PLC
| StartSignal | Bool | 500 |  | 触发信号：上位机检测上升沿后进行读取 |  |  |  |  | FinishSignal | Bool | 4500 |  | 完成信号，PLC收到完成信号后进行判断
| SJSJSJ1 | Real | 502 |  | 首件数据收集1 |  |  |  |  | ResCode | Int | 4502 |  | 工厂MES返回代码，＞0NG，＝0合格。
| SJSJSJ2 | Real | 506 |  | 首件数据收集2 |  |  |  |  | 预留96个字节 |  | 4504
| SJSJSJ3 | Real | 510 |  | 首件数据收集3
| SJSJSJ4 | Real | 514 |  | 首件数据收集4
| SJSJSJ5 | Real | 518 |  | 首件数据收集5
| SJSJSJ6 | Real | 522 |  | 首件数据收集6
| SJSJSJ7 | Real | 526 |  | 首件数据收集7
| SJSJSJ8 | Real | 530 |  | 首件数据收集8
| SJSJSJ9 | Real | 534 |  | 首件数据收集9
| SJSJSJ10 | Real | 538 |  | 首件数据收集10
| 预留58个字节 |  | 542
PLC====>上位机 | [7 empty] | 过程参数收集 | 上位机====>PLC
| StartSignal | Bool | 600 |  | 触发信号：上位机检测上升沿后进行读取 |  |  |  |  | FinishSignal | Bool | 4600 |  | 完成信号，PLC收到完成信号后进行判断
| SFC | String[24] | 602 |  | PACK码（String[24]实际占位26个字节） |  |  |  |  | ResCode | Int | 4602 |  | 工厂MES返回代码，＞0NG，＝0合格。
| NJJG | Array[0…150] of 拧紧Array参数 | 604 |  | 拧紧结果数组

## 拧紧Array参数
变量名 | 数据类型 | 说明
ResultOK | Int | 拧紧结果
OrderNo | Int | 螺丝序号
ProgramNo | Int | 程序号
TorqueResult | Real | 扭矩结果
AngleResult | Real | 角度结果

## Beam底部间隙涂胶
序号 | 变量名 | 数据类型 | 起始地址 | 位 | 定义 | 长度 | DB | 接口 | 序号 | 变量名 | 数据类型 | 起始地址 | 位 | 定义 | 长度 | DB
PLC====>上位机 | [7 empty] | 通用 | 上位机====>PLC
| 预留100个字节 |  | 0 |  |  |  | 200 |  |  | Heartbeat | Bool | 4000 |  | 心跳，上位机每500MS取反写入一次 |  | 200
PLC====>上位机 | [7 empty] | 进站 | 上位机====>PLC
| StartSignal | Bool | 100 |  | 触发信号：上位机检测上升沿后进行读取 |  |  |  |  | FinishSignal | Bool | 4100 | 0 | 完成信号，PLC收到完成信号后进行判断
| SFC | String[24] | 102 |  | PACK码（String[24]实际占位26个字节） |  |  |  |  | ResCode | Int | 4102 |  | 工厂MES返回代码，＞0NG，＝0合格。
| 预留72个字节 |  | 128 | [6 empty] | 预留96个字节 |  | 4104
PLC====>上位机 | [7 empty] | 物料校验 | 上位机====>PLC
| StartSignal | Bool | 200 |  | 触发信号：上位机检测上升沿后进行读取 |  |  |  |  | FinishSignal | Bool | 4200 |  | 完成信号，PLC收到完成信号后进行判断
| SFC | String[24] | 202 |  | PACK码（String[24]实际占位26个字节） |  |  |  |  | ResCode | Int | 4202 |  | 工厂MES返回代码，＞0NG，＝0合格。
| Code | String[24] | 228 |  | 物料码（String[24]实际占位26个字节） |  |  |  |  | 预留96个字节 |  | 4204
| 预留46个字节 |  | 254
PLC====>上位机 | [7 empty] | 装配 | 上位机====>PLC
| StartSignal | Bool | 300 |  | 触发信号：上位机检测上升沿后进行读取 |  |  |  |  | FinishSignal | Bool | 4300 |  | 完成信号，PLC收到完成信号后进行判断
| SFC | String[24] | 302 |  | PACK码 |  |  |  |  | ResCode | Int | 4302 |  | 工厂MES返回代码，＞0NG，＝0合格。
| ModuleCode | String[24] | 328 |  | 模组码 |  |  |  |  | 预留96个字节 |  | 4304
| 预留46个字节 |  | 354
PLC====>上位机 | [7 empty] | 申请SFC | 上位机====>PLC
| StartSignal | Bool | 400 |  | 触发信号：上位机检测上升沿后进行读取 |  |  |  |  | FinishSignal | Bool | 4400 |  | 完成信号，PLC收到完成信号后进行判断
| 预留98个字节 |  | 402 | [6 empty] | ResCode | Int | 4402 |  | 工厂MES返回代码，＞0NG，＝0合格。
[10 empty] | Code | String[24] | 4404 |  | 申请的条码String[24]实际占位26个字节）
[10 empty] | 预留70个字节 |  | 4430
PLC====>上位机 | [7 empty] | 首件 | 上位机====>PLC
| StartSignal | Bool | 500 |  | 触发信号：上位机检测上升沿后进行读取 |  |  |  |  | FinishSignal | Bool | 4500 |  | 完成信号，PLC收到完成信号后进行判断
| SJSJSJ1 | Real | 502 |  | 首件数据收集1 |  |  |  |  | ResCode | Int | 4502 |  | 工厂MES返回代码，＞0NG，＝0合格。
| SJSJSJ2 | Real | 506 |  | 首件数据收集2 |  |  |  |  | 预留96个字节 |  | 4504
| SJSJSJ3 | Real | 510 |  | 首件数据收集3
| SJSJSJ4 | Real | 514 |  | 首件数据收集4
| SJSJSJ5 | Real | 518 |  | 首件数据收集5
| SJSJSJ6 | Real | 522 |  | 首件数据收集6
| SJSJSJ7 | Real | 526 |  | 首件数据收集7
| SJSJSJ8 | Real | 530 |  | 首件数据收集8
| SJSJSJ9 | Real | 534 |  | 首件数据收集9
| SJSJSJ10 | Real | 538 |  | 首件数据收集10
| 预留58个字节 |  | 542
PLC====>上位机 | [7 empty] | 过程参数收集 | 上位机====>PLC
| StartSignal | Bool | 600 |  | 触发信号：上位机检测上升沿后进行读取 |  |  |  |  | FinishSignal | Bool | 4600 |  | 完成信号，PLC收到完成信号后进行判断
| SFC | String[24] | 602 |  | PACK码（String[24]实际占位26个字节） |  |  |  |  | ResCode | Int | 4602 |  | 工厂MES返回代码，＞0NG，＝0合格。
| JRKSSJ | DTL | 628 |  | 开始时间 |  |  |  |  | 预留196个字节 |  | 4604
| GCCS1 | Real | 640 |  | 过程参数1
| GCCS2 | Real | 644 |  | 过程参数2
| GCCS3 | Real | 648 |  | 过程参数3
| GCCS4 | Real | 652 |  | 过程参数4
| GCCS5 | Real | 656 |  | 过程参数5
| GCCS6 | Real | 660 |  | 过程参数6
| GCCS7 | Real | 664 |  | 过程参数7
| GCCS8 | Real | 668 |  | 过程参数8
| GCCS9 | Real | 672 |  | 过程参数9
| GCCS10 | Real | 676 |  | 过程参数10
| 预留120个字节 |  | 680