## 修改内容
2025-01-15 | 初始版本

## 加热膜加压OP050
PLC IP地址
DB块 | 200 |  |  |  | DB块 | 201
PLC_TO_MES |  |  |  |  | MES_TO_PLC
偏移量 |  | 名称 | 数据类型 | 说明 | 偏移量 |  | 名称 | 数据类型 | 说明
100 | 0 | MES心跳响应 | Bool |  | 100 | 0 | MES心跳请求 | Bool |  | 压条加压数据集
| 1 | PLC心跳请求 | Bool |  |  | 1 | PLC心跳响应 | Bool |  | 偏移 | 名称 | 类型 | 说明
| 2 | 急停确认 | Bool |  |  | 2 | 急停请求 | Bool |  | 0 | 保压时间 | DInt
| 3 | 急停完成 | Bool |  |  | 3 | 急停完成确认 | Bool |  | 4 | 压条加压压力最大值 | Real
| 4 | 恢复确认 | Bool |  |  | 4 | 恢复请求 | Bool |  | 8 | 压条加压压力平均值 | Real
| 5 | 恢复完成 | Bool |  |  | 5 | 恢复完成确认 | Bool |  | 12 | 预留 | Real[0..4] | 预留五个Real
| 6 | 预留 | Bool |  |  | ··· | 预留 |  |  | 32
| 7 | 预留 | Bool |  |  | 8 | 预留 | Bool
| ··· |  |  |  |  | ··· | 预留
| 15 | 请求初始化数据 | Bool |  |  | 15 | 初始化数据完成
102 | 0 | 自动模式 | Bool |  | 102
| 1 | 手动模式 | Bool
| 2 | 急停模式 | Bool
| 3 | 未归零 | Bool
| 4 | 归零中 | Bool
| 5 | 归零完成 | Bool
| 6 | 空闲 | Bool
| 7 | 繁忙 | Bool
| … | 预留
| 15 |  | Bool
预留10byte |  |  |  |  | 预留10byte
114 | 0 | 请求小车进入 | Bool | 同时给出AGV小车号，Pack条码 | 114 | 0 | 小车请求进入确认
| … |  |  |  |  | 1 | 小车请求进入OK
116 |  | AGV车号 | Int |  |  | 2 | 小车请求进入NG
118 |  | Pack条码 | String[40] |  |  | …
160 |  | 预留 |  |  | 116 |  | NG报警码 | Int
[5 empty] | 118 |  | 预留
260 | 0 | 请求加压开始 | Bool | 同时给出AGV小车号，Pack条码 | 218 | 0 | 开始请求确认
| … |  |  |  |  | 1 | 开始请求OK
262 |  | AGV车号 | Int |  |  | 2 | 开始请求NG
264 |  | Pack条码 | String[40] |  |  | …
306 |  | 预留 |  |  | 220 |  | NG报警码 | Int
[5 empty] | 222 |  | 预留
406 | 0 | 请求加压完成 | Bool | 同时给出AGV小车号、Pack条码、涂胶时间与涂胶数据 | 322 | 0 | 请求完成确认
| … |  |  |  |  | 1 | 请求完成OK
408 |  | AGV车号 | Int |  |  | 2 | 请求完成NG
410 |  | Pack条码 | String[40] |  |  | …
452 |  | 加压开始年 | Int |  | 324 |  | NG报警码 | Int
454 |  | 加压开始月 | Int |  | 326 |  | 预留
456 |  | 加压开始日 | Int
458 |  | 加压开始时 | Int
460 |  | 加压开始分 | Int
462 |  | 加压开始秒 | Int
464 |  | 加压数据 | Array[1..20] | 预留20组数据，数据结构见右侧“压条加压数据集”
1104

## 下箱体涂胶OP080
PLC IP地址
DB块 | 200 |  |  |  | DB块 | 201
PLC_TO_MES |  |  |  |  | MES_TO_PLC
偏移量 |  | 名称 | 数据类型 | 说明 | 偏移量 |  | 名称 | 数据类型 | 说明
100 | 0 | MES心跳响应 | Bool |  | 100 | 0 | MES心跳请求 | Bool |  | 涂胶数据格式
| 1 | PLC心跳请求 | Bool |  |  | 1 | PLC心跳响应 | Bool |  | 偏移量 | 名称 | 数据类型
| 2 | 急停确认 | Bool |  |  | 2 | 急停请求 | Bool |  | 0 | A胶流量 | Real
| 3 | 急停完成 | Bool |  |  | 3 | 急停完成确认 | Bool |  | 4 | B胶流量 | Real
| 4 | 恢复确认 | Bool |  |  | 4 | 恢复请求 | Bool |  | 8 | AB胶比例 | Real
| 5 | 恢复完成 | Bool |  |  | 5 | 恢复完成确认 | Bool |  | 12 | AB胶总流量 | Real
| 6 | 预留 | Bool |  |  | ··· | 预留 |  |  | 16
| 7 | 预留 | Bool |  |  | 8 | 预留 | Bool
| ··· |  |  |  |  | ··· | 预留
| 15 | 请求初始化数据 | Bool |  |  | 15 | 初始化数据完成
102 | 0 | 自动模式 | Bool |  | 102
| 1 | 手动模式 | Bool
| 2 | 急停模式 | Bool
| 3 | 未归零 | Bool
| 4 | 归零中 | Bool
| 5 | 归零完成 | Bool
| 6 | 空闲 | Bool
| 7 | 繁忙 | Bool
| … | 预留
| 15 |  | Bool
预留10byte |  |  |  |  | 预留10byte
114 | 0 | 请求小车进入 | Bool | 同时给出AGV小车号，Pack条码 | 114 | 0 | 小车请求进入确认
| … |  |  |  |  | 1 | 小车请求进入OK
116 |  | AGV车号 | Int |  |  | 2 | 小车请求进入NG
118 |  | Pack条码 | String[40] |  |  | …
160 |  | 预留 |  |  | 116 |  | NG报警码 | Int
[5 empty] | 118 |  | 预留
260 | 0 | 请求开始涂胶 | Bool | 同时给出AGV小车号，Pack条码 | 218 | 0 | 涂胶开始请求确认
| … |  |  |  |  | 1 | 涂胶开始请求OK
262 |  | AGV车号 | Int |  |  | 2 | 涂胶开始请求NG
264 |  | Pack条码 | String[40] |  |  | …
306 |  | 预留 |  |  | 220 |  | NG报警码 | Int
[5 empty] | 222 |  | 预留
406 | 0 | 请求涂胶完成 | Bool | 同时给出AGV小车号、Pack条码、涂胶时间与涂胶数据 | 322 | 0 | 涂胶完成确认
| … |  |  |  |  | 1 | 涂胶完成OK
408 |  | AGV车号 | Int |  |  | 2 | 涂胶完成NG
410 |  | Pack条码 | String[40] |  |  | …
452 |  | 涂胶开始年 | Int |  | 324 |  | NG报警码 | Int
454 |  | 涂胶开始月 | Int |  | 326 |  | 预留
456 |  | 涂胶开始日 | Int
458 |  | 涂胶开始时 | Int
460 |  | 涂胶开始分 | Int
462 |  | 涂胶开始秒 | Int
464 |  | 胶水总重量 | real
468 |  | 涂胶数据 | Array[1..30] | 见右侧“涂胶数据格式”
948 |  | 预留
1048 | 0 | 请求涂胶首件 | Bool | 给出首件数据 | 426 | 0 | 涂胶首件确认
| … |  |  |  |  | 1 | 涂胶首件OK
1050 |  | 首件数据 | byte[1..80] | 首件数据 |  | 2 | 涂胶首件NG
1130 |  | 预留 |  |  |  | …
[5 empty] | 428 |  | NG报警码 | Int
[5 empty] | 430 |  |  |  | 预留
1230 | 0 | 请求称重完成 | bool | 同时给出AGV小车号、Pack条码、涂胶时间 | 530 | 0 | 称重完成确认 | bool
| … |  |  |  |  | 1 | 称重完成OK | bool
1232 |  | 涂胶称重年 | Int |  |  | 2 | 称重完成NG | bool
1234 |  | 涂胶称重月 | Int |  |  | …
1236 |  | 涂胶称重日 | Int |  | 532 |  | NG报警码 | int
1238 |  | 涂胶称重时 | Int |  | 534
1240 |  | 涂胶称重分 | Int
1242 |  | 涂胶称重秒 | Int
1244 |  | 称重数据 | Array[1..30] Real
1364 |  | 预留
1464 | 0 | 请求补胶完成 | bool | 同时给出AGV小车号、Pack条码、涂胶时间 | 634 | 0 | 补胶完成确认 | bool
| … |  |  |  |  | 1 | 补胶完成OK | bool
1466 |  | AGV车号 | Int |  |  | 2 | 补胶完成NG | bool
1468 |  | Pack条码 | String[40] |  |  | …
1510 |  | 涂胶开始年 | Int |  | 636 |  | NG报警码 | int
1512 |  | 涂胶开始月 | Int |  | 638
1514 |  | 涂胶开始日 | Int
1516 |  | 涂胶开始时 | Int
1518 |  | 涂胶开始分 | Int
1520 |  | 涂胶开始秒 | Int
1522 |  |  |  | 预留

## 模组入箱OP120~140
PLC IP地址
DB块 | 200 |  |  |  | DB块 | 201
PLC_TO_MES |  |  |  |  | MES_TO_PLC
偏移量 |  | 名称 | 数据类型 | 说明 | 偏移量 |  | 说明 | 数据类型 | 说明
100 | 0 | MES心跳响应 | Bool |  | 100 | 0 | MES心跳请求 | Bool |  | 模组入箱数据
| 1 | PLC心跳请求 | Bool |  |  | 1 | PLC心跳响应 | Bool |  | 偏移 | 名称 | 类型 | 说明
| 2 | 急停确认 | Bool |  |  | 2 | 急停请求 | Bool |  | 0 | 模组条码 | String[40]
| 3 | 急停完成 | Bool |  |  | 3 | 急停完成确认 | Bool |  | 42 | 保压时长 | DInt
| 4 | 恢复确认 | Bool |  |  | 4 | 恢复请求 | Bool |  | 46 | 模组长度 | Real
| 5 | 恢复完成 | Bool |  |  | 5 | 恢复完成确认 | Bool |  | 50 | 下压距离 | Real
| 6 | 预留 | Bool |  |  | ··· | 预留 |  |  | 54 | 下压压力 | Real
| 7 | 预留 | Bool |  |  | … | 预留 | Bool |  | 58 | 模组左侧压力 | Real
| ··· |  |  |  |  | ··· | 预留 |  |  | 62 | 模组右侧压力 | Real
| 15 | 请求初始化数据 | Bool |  |  | 15 | 初始化数据完成 |  |  | 66 | 入完成时间 | String[40]
102 | 0 | 自动模式 | Bool |  | 102 |  |  |  |  | 108 |  | byte[] | 预留
| 1 | 手动模式 | Bool | [6 empty] | 200
| 2 | 急停模式 | Bool
| 3 | 未归零 | Bool
| 4 | 归零中 | Bool
| 5 | 归零完成 | Bool
| 6 | 空闲 | Bool
| 7 | 繁忙 | Bool
| … | 预留
| 15 |  | Bool
预留10byte |  |  |  |  | 预留10byte
114 | 0 | 请求拍电芯码完成 | Bool | 给出电芯码、组件agv带过来的模组码 | 114 | 0 | 拍电芯码完成确认 | Bool
| … |  |  |  |  | 1 | 拍电芯码完成OK | Bool
116 |  | 电芯码 | String[40] | 扫码获取 |  | 2 | 拍电芯码完成NG | Bool
158 |  | 预留 |  |  |  | …
[5 empty] | 116 |  | NG报警码 | Int
[5 empty] | 118 |  | 模组类型 | Int
[5 empty] | 120 |  | 模组码 | String[40]
[5 empty] | 160 |  | 预留
258 | 0 | agv请求进入 | Bool | 给出pack条码与车号，MES校验前工序是否完成与小车绑定关系 | 260 | 0 | 请求进入确认 | Bool
| … |  |  |  |  | 1 | 请求进入OK | Bool
260 |  | AGV车号 | Int |  |  | 2 | 请求进入NG | Bool
262 |  | Pack条码 | String[40] |  |  | …
304 |  | 预留 |  |  | 262 |  | NG报警码 | Int
[5 empty] | 264 |  | 涂胶剩余时长 | DInt | 时长单位ms
[5 empty] | 268 |  | 预留
404 | 0 | 请求开始工作 | Bool | 给出车号与Pack条码，mes再次校验小车绑定关系（防止在agv进入过程中被人修改）并向C请求进站， | 368 | 0 | 开始工作确认 | Bool
| … |  |  |  |  | 1 | 开始工作OK | Bool
406 |  | AGV车号 | Int |  |  | 2 | 开始工作NG | Bool
408 |  | Pack条码 | String[40] |  |  | …
450 |  | 预留 |  |  | 370 |  | NG报警码 | Int
[5 empty] | 372 |  | 预留
550 |  | 单个模组入完成请求 | bool |  | 472 |  | 单个模组入完成确认 | bool
| … | [5 empty] | 单个模组入完成OK | bool
552 |  | 小车号 | int |  |  |  | 单个模组入完成NG | bool
554 |  | Pack条码 | string[40] |  |  | …
596 |  | 模组条码 | string[40] |  | 474 |  | NG报警码 | int
638 |  | 入箱位置 | int |  | 476 |  | 预留
640 |  | 预留
740 | 0 | 全部入箱完成请求 | Bool | 给出pack条码，小车号与入箱数据 | 576 | 0 | 全部入箱完成确认 | Bool
| … |  |  |  |  | 1 | 全部入箱完成OK | Bool
742 |  | AGV车号 | Int |  |  | 2 | 全部入箱完成NG | Bool
744 |  | Pack条码 | String[40] |  |  | …
786 |  | 模组入箱数据组 | Array[1..10] | 模组入箱数据（预留10组），格式如右侧模组入箱数据 | 578 |  | NG报警码 | Int
2786 |  | 预留 |  |  | 580 |  | 预留

## 肩部涂胶OP270
PLC IP地址
DB块 |  |  |  |  | DB块 | 201
PLC_TO_MES |  |  |  |  | MES_TO_PLC
偏移量 |  | 名称 | 数据类型 | 说明 | 偏移量 |  | 名称 | 数据类型 | 说明
100 | 0 | MES心跳响应 | Bool |  | 100 | 0 | MES心跳请求 | Bool |  | 涂胶数据格式
| 1 | PLC心跳请求 | Bool |  |  | 1 | PLC心跳响应 | Bool |  | 偏移量 | 名称 | 数据类型
| 2 | 急停确认 | Bool |  |  | 2 | 急停请求 | Bool |  | 0 | A胶流量 | Real
| 3 | 急停完成 | Bool |  |  | 3 | 急停完成确认 | Bool |  | 4 | B胶流量 | Real
| 4 | 恢复确认 | Bool |  |  | 4 | 恢复请求 | Bool |  | 8 | AB胶比例 | Real
| 5 | 恢复完成 | Bool |  |  | 5 | 恢复完成确认 | Bool |  | 12 | AB胶总流量 | Real
| 6 | 预留 | Bool |  |  | ··· | 预留 |  |  | 16
| 7 | 预留 | Bool |  |  | 8 | 预留 | Bool
| ··· |  |  |  |  | ··· | 预留
| 15 | 请求初始化数据 | Bool |  |  | 15 | 初始化数据完成
102 | 0 | 自动模式 | Bool |  | 102
| 1 | 手动模式 | Bool
| 2 | 急停模式 | Bool
| 3 | 未归零 | Bool
| 4 | 归零中 | Bool
| 5 | 归零完成 | Bool
| 6 | 空闲 | Bool
| 7 | 繁忙 | Bool
| … | 预留
| 15 |  | Bool
预留10byte |  |  |  |  | 预留10byte
114 | 0 | 请求小车进入 | Bool | 同时给出AGV小车号，Pack条码 | 114 | 0 | 小车请求进入确认
| … |  |  |  |  | 1 | 小车请求进入OK
116 |  | AGV车号 | Int |  |  | 2 | 小车请求进入NG
118 |  | Pack条码 | String[40] |  |  | …
160 |  | 预留 |  |  | 116 |  | NG报警码 | Int
[5 empty] | 118 |  | 预留
260 | 0 | 请求开始涂胶 | Bool | 同时给出AGV小车号，Pack条码 | 218 | 0 | 涂胶开始请求确认
| … |  |  |  |  | 1 | 涂胶开始请求OK
262 |  | AGV车号 | Int |  |  | 2 | 涂胶开始请求NG
264 |  | Pack条码 | String[40] |  |  | …
306 |  | 预留 |  |  | 220 |  | NG报警码 | Int
[5 empty] | 222 |  | 预留
406 | 0 | 请求涂胶完成 | Bool | 同时给出AGV小车号、Pack条码、涂胶时间与涂胶数据 | 322 | 0 | 涂胶完成确认
| … |  |  |  |  | 1 | 涂胶完成OK
408 |  | AGV车号 | Int |  |  | 2 | 涂胶完成NG
410 |  | Pack条码 | String[40] |  |  | …
452 |  | 涂胶开始年 | Int |  | 324 |  | NG报警码 | Int
454 |  | 涂胶开始月 | Int |  | 326 |  | 预留
456 |  | 涂胶开始日 | Int
458 |  | 涂胶开始时 | Int
460 |  | 涂胶开始分 | Int
462 |  | 涂胶开始秒 | Int
464 |  | 涂胶数据 | Array[1..30] | 见右侧“涂胶数据格式”
944 |  | 预留
1044 | 0 | 请求涂胶首件 | Bool | 给出首件数据 | 426 | 0 | 涂胶首件确认
| … |  |  |  |  | 1 | 涂胶首件OK
1046 |  | 预留 | Byte[1..80] | 预留首件数据 |  | 2 | 涂胶首件NG
…
[5 empty] | 428 |  | NG报警码 | Int

## 压条加压OP290
PLC IP地址
DB块 | 200 |  |  |  | DB块 | 201
PLC_TO_MES |  |  |  |  | MES_TO_PLC
偏移量 |  | 名称 | 数据类型 | 说明 | 偏移量 |  | 名称 | 数据类型 | 说明
100 | 0 | MES心跳响应 | Bool |  | 100 | 0 | MES心跳请求 | Bool |  | 压条加压数据集
| 1 | PLC心跳请求 | Bool |  |  | 1 | PLC心跳响应 | Bool |  | 偏移 | 名称 | 类型 | 说明
| 2 | 急停确认 | Bool |  |  | 2 | 急停请求 | Bool |  | 0 | 保压时间 | DInt
| 3 | 急停完成 | Bool |  |  | 3 | 急停完成确认 | Bool |  | 4 | 压条加压压力最大值 | Real
| 4 | 恢复确认 | Bool |  |  | 4 | 恢复请求 | Bool |  | 8 | 压条加压压力平均值 | Real
| 5 | 恢复完成 | Bool |  |  | 5 | 恢复完成确认 | Bool |  | 12 | 预留 | Real[1..10] | 预留10个Real
| 6 | 预留 | Bool |  |  | ··· | 预留 |  |  | 52
| 7 | 预留 | Bool |  |  | 8 | 预留 | Bool
| ··· |  |  |  |  | ··· | 预留
| 15 | 请求初始化数据 | Bool |  |  | 15 | 初始化数据完成
102 | 0 | 自动模式 | Bool |  | 102
| 1 | 手动模式 | Bool
| 2 | 急停模式 | Bool
| 3 | 未归零 | Bool
| 4 | 归零中 | Bool
| 5 | 归零完成 | Bool
| 6 | 空闲 | Bool
| 7 | 繁忙 | Bool
| … | 预留
| 15 |  | Bool
预留10byte |  |  |  |  | 预留10byte
114 | 0 | 请求小车进入 | Bool | 同时给出AGV小车号，Pack条码 | 114 | 0 | 小车请求进入确认
| … |  |  |  |  | 1 | 小车请求进入OK
116 |  | AGV车号 | Int |  |  | 2 | 小车请求进入NG
118 |  | Pack条码 | String[40] |  |  | …
160 |  | 预留 |  |  | 116 |  | NG报警码 | Int
[5 empty] | 118 |  | 预留
260 | 0 | 请求加压开始 | Bool | 同时给出AGV小车号，Pack条码 | 218 | 0 | 开始请求确认
| … |  |  |  |  | 1 | 开始请求OK
262 |  | AGV车号 | Int |  |  | 2 | 开始请求NG
264 |  | Pack条码 | String[40] |  |  | …
306 |  | 预留 |  |  | 220 |  | NG报警码 | Int
[5 empty] | 222 |  | 预留
406 | 0 | 请求加压完成 | Bool | 同时给出AGV小车号、Pack条码、涂胶时间与涂胶数据 | 322 | 0 | 请求完成确认
| … |  |  |  |  | 1 | 请求完成OK
408 |  | AGV车号 | Int |  |  | 2 | 请求完成NG
410 |  | Pack条码 | String[40] |  |  | …
452 |  | 加压完成年 | Int |  | 324 |  | NG报警码 | Int
454 |  | 加压完成月 | Int |  | 326 |  | 预留
456 |  | 加压完成日 | Int
458 |  | 加压完成时 | Int
460 |  | 加压完成分 | Int
462 |  | 加压开始秒 | Int
464 |  | 加压数据 | Array[1..20] | 预留20组数据，数据结构见右侧“压条加压数据集”
1504 |  | 预留

## 上盖拧紧OP510~520
PLC IP地址
DB块 | 200 |  |  |  | DB块 | 201
PLC_TO_MES |  |  |  |  | MES_TO_PLC
偏移量 |  | 名称 | 数据类型 | 说明 | 偏移量 |  | 名称 | 数据类型 | 说明
100 | 0 | MES心跳响应 | Bool |  | 100 | 0 | MES心跳请求 | Bool |  | 拧紧数据
| 1 | PLC心跳请求 | Bool |  |  | 1 | PLC心跳响应 | Bool |  | 偏移量 |  | 名称 | 类型 | 说明
| 2 | 急停确认 | Bool |  |  | 2 | 急停请求 | Bool |  | 0 | 0 | Tightening OK | Bool | OK
| 3 | 急停完成 | Bool |  |  | 3 | 急停完成确认 | Bool |  |  | 1 | Tightening NOK | Bool | NOK
| 4 | 恢复确认 | Bool |  |  | 4 | 恢复请求 | Bool |  |  | 2 | res1 | Bool | 备用
| 5 | 恢复完成 | Bool |  |  | 5 | 恢复完成确认 | Bool |  |  | 3 | Ready | Bool | 准备就绪
| 6 | 预留 | Bool |  |  | ··· | 预留 |  |  |  | 4 | Tightening running | Bool | 拧紧中
| 7 | 预留 | Bool |  |  | … | 预留 | Bool |  |  | 5 | res2 | Bool | 备用
| ··· |  |  |  |  | ··· | 预留 |  |  |  | 6 | res3 | Bool | 备用
| 15 | 请求初始化数据 | Bool |  |  | 15 | 初始化数据完成 |  |  |  | 7 | res4 | Bool | 备用
102 | 0 | 自动模式 | Bool |  | 102 |  |  |  |  | 1 | 0 | res5 | Bool | 备用
| 1 | 手动模式 | Bool | [7 empty] | 1 | res6 | Bool | 备用
| 2 | 急停模式 | Bool | [7 empty] | 2 | res7 | Bool | 备用
| 3 | 未归零 | Bool | [7 empty] | 3 | res8 | Bool | 备用
| 4 | 归零中 | Bool | [7 empty] | 4 | res9 | Bool | 备用
| 5 | 归零完成 | Bool | [7 empty] | 5 | res10 | Bool | 备用
| 6 | 空闲 | Bool | [7 empty] | 6 | res11 | Bool | 备用
| 7 | 繁忙 | Bool | [7 empty] | 7 | res12 | Bool | 备用
| … | 预留 | [7 empty] | 2 |  | Pset_selected | Int | 作业号反馈
| 15 |  | Bool | [6 empty] | 4 |  | Final_torque | Real | 扭矩结果反馈
预留10个字节 |  |  |  |  | 预留10个字节 |  |  |  |  | 8 |  | Constant1 | Int | 常数1反馈
114 | 0 | AGV请求进入 | Bool | 同时给出AGV小车号，Pack条码号MES校验工序与绑定关系 | 114 | 0 | 小车请求进入确认 | Bool |  | 10 |  | Torque_trend | Int | 扭矩结果反馈
| ··· | 预留 |  | 预留 |  | 1 | 小车请求进入OK | Bool |  | 12 |  | Final_angle | Real | 角度结果反馈
116 |  | AGV车号 | Int |  |  | 2 | 小车请求进入NG | Bool |  | 16 |  | Constant2 | Int | 常数2反馈
118 |  | pack条码 | String[40] |  |  | … |  |  |  | 18 |  | Angle_trend | Int | 角度结果反馈
160 |  | 预留 |  |  | 116 |  | NG报警码 | Int |  | 20 |  | TorqueRate_Min | Real | 最小扭矩
[5 empty] | 118 |  | 预留 |  |  | 24 |  | TargetTorqueRate | Real | 目标扭矩
[10 empty] | 28 |  | TorqueRate_Max | Real | 最大扭矩
260 | 0 | 请求开始拧紧 | Bool | 同时给出AGV小车号，Pack条码号，MES做校验 | 218 | 0 | 拧紧开始请求确认 | Bool |  | 32 |  | Angle_Min | Real | 最小角度
| ··· | 预留 |  | 预留 |  | 1 | 拧紧开始请求OK | Bool |  | 36 |  | TargetAngle | Real | 目标角度
262 |  | AGV车号 | Int |  |  | 2 | 拧紧开始请求NG | Bool |  | 40 |  | Angle_Max | Real | 最大角度
264 |  | pack条码 | String[40] |  |  | … |  |  |  | 44 |  | DriverIndex | Int | 电批序号
306 |  | 预留 |  |  | 220 |  | NG报警码 | Int |  | 46 |  | Position | Int | 所属电批的拧紧序号，各电批从1开始
[5 empty] | 222 |  | 预留 |  |  | 48
406 | 0 | 请求拧紧完成 | Bool | 拧紧完成 | 322 | 0 | 拧紧完成请求确认 | Bool
| ··· | 预留 |  | 预留 |  | 1 | 拧紧完成请求OK | Bool
408 |  | AGV车号 | Int |  |  | 2 | 拧紧完成请求NG
410 |  | pack条码 | String[40] |  |  | …
452 |  | 拧紧数据数组 | Array[1..150] | 拧紧数据（预留150组），格式如右侧拧紧数据 | 324 |  | NG报警码 | Int
7652 |  | 预留 |  |  | 326 |  | 预留